## データ例
	土壌の電気伝導度測定例 （藤巻氏データ)					塩の種類	a	b	分子量 (g/mol)	z (eq/mol)
				CaCl2	0.0096	1.02	111	2
ナイルデルタ沖積土			乾燥密度	1.1	g/cm3				T=298 K
			土粒子密度	2.65	g/cm3
			水の密度	1	g/cm3
試料	容器質量	湿土＋容器質量	乾土＋容器質量	乾土質量	水分量				必要水量	測定値	土水比=1:5抽出濃度	飽和抽出濃度換算値	飽和抽出EC換算	土壌溶液濃度換算値
番号	M0	M1	M2	Ms	Mw	θ	土：水比	Mwater	Madd	σ1:5	C1:5	ce	use C1:5	cw
単位	g	g	g	g	g			g	g	dS/m	mol/kg	mol/kg	dS/m	mol/kg
1	62.47	66.96	66.06	3.59	0.90	0.276	5	17.95	17.05	0.57	2.710E-03	0.0255	5.16	0.51
2	61.53	65.93	65.05	3.52	0.88	0.275	5	17.60	16.72	0.55	2.613E-03	0.0246	4.98	0.49
3	62.29	66.75	65.86	3.57	0.89	0.274	5	17.85	16.96	0.52	2.468E-03	0.0232	4.71	0.47
4	61.45	65.75	64.86	3.41	0.89	0.287	5	17.05	16.16	0.47	2.227E-03	0.0209	4.26	0.40
5	61.30	65.56	64.68	3.38	0.88	0.286	5	16.90	16.02	0.39	1.842E-03	0.0173	3.53	0.33
6	61.77	66.16	65.26	3.49	0.90	0.284	5	17.45	16.55	0.29	1.363E-03	0.0128	2.63	0.25
7	62.71	67.32	66.37	3.66	0.95	0.286	5	18.30	17.35	0.24	1.124E-03	0.0106	2.17	0.20
8	62.07	67.08	66.04	3.97	1.04	0.288	5	19.85	18.81	0.21	9.816E-04	0.0092	1.90	0.18
9	59.73	63.56	62.77	3.04	0.79	0.286	5	15.20	14.41	1.21	5.827E-03	0.0548	10.96	1.05
10	61.45	65.58	64.74	3.29	0.84	0.281	5	16.45	15.61	2.21	1.075E-02	0.1011	20.02	1.98

	炉乾燥土を用いる場合は，I列に応じて水を与える。					注：1dS/m=1mS/cm
	湿潤土に水を加える場合は，含水比を測定し，必要水量(J列)を計算して加水する。