## Sheet1
変水頭法による飽和透水係数測定用データシート
試料名 |  |  | 採土地
採土月日 年 月 日 |  |  | 採土深さ cm
実験月日 年 月 日 |  |  | 実験者名
試料番号
サンプラー内径(cm) | 1
2
3
| 平均 | D
サンプラー断面積(cm2) |  | A=pD2/4
サンプラー質量(g) |  | W0
サンプラー全長(cm) |  | L1
試料上端深さ(cm) | 1
2
3
4
5
| 平均 | L2
試料土長(cm) |  | l = L1-L2
試料体積(cm3) |  | V=A×l
(サンプラー＋湿土）質量(g) |  | Ww+Ws+W0
スタンドパイプ内径(cm) |  | d
スタンドパイプ断面積(cm2) |  | a
上水位(cm) |  | h1
下水位(cm) |  | h2
時間(s) | 1回目
2回目
3回目
4回目
5回目
| 平均 | t
ln (h1/h2)
透水係数(cm/s) |  | k (*)
水温(℃)
水温補正係数 (p.93の図5.4) |  | C=mt/m20
20℃透水係数(cm/s) |  | k20=k×C
(サンプラー＋乾土)質量(g) |  | Ws+W0
含水比 |  | Ww/Ws
乾土質量(g) |  | Ws
乾燥密度(g/cm3) |  | Ws/V
備考
(*) k = (al/At) ln(h1/h2)